## Sheet1
Stall Torque | 50
Stall Current | 2.5
No Load Speed | 130
No LoadCurrent | 0.15
#points | 100
slope and the y-intercept
t_m | 0.5
t_i | 0
S_m | -2.6
S_i | 130
C_m | 0.047
C_i | 0.15
Scale plot | 10

## Sheet2
| Torque | Current | Speed | Power | Efficiency | Power_scaled | Efficiency_scaled
0 | 0 | 0.15 | 130 | 0 | 0 | 0 | 0
1 | 0.5 | 0.1735 | 128.7 | 64.35 | 370.8934 | 6.435 | 37.0893
2 | 1 | 0.197 | 127.4 | 127.4 | 646.7005 | 12.74 | 64.6701
3 | 1.5 | 0.2205 | 126.1 | 189.15 | 857.8231 | 18.915 | 85.7823
4 | 2 | 0.244 | 124.8 | 249.6 | 1022.9508 | 24.96 | 102.2951
5 | 2.5 | 0.2675 | 123.5 | 308.75 | 1154.2056 | 30.875 | 115.4206
6 | 3 | 0.291 | 122.2 | 366.6 | 1259.7938 | 36.66 | 125.9794
7 | 3.5 | 0.3145 | 120.9 | 423.15 | 1345.469 | 42.315 | 134.5469
8 | 4 | 0.338 | 119.6 | 478.4 | 1415.3846 | 47.84 | 141.5385
9 | 4.5 | 0.3615 | 118.3 | 532.35 | 1472.6141 | 53.235 | 147.2614
10 | 5 | 0.385 | 117 | 585 | 1519.4805 | 58.5 | 151.9481
11 | 5.5 | 0.4085 | 115.7 | 636.35 | 1557.7723 | 63.635 | 155.7772
12 | 6 | 0.432 | 114.4 | 686.4 | 1588.8889 | 68.64 | 158.8889
13 | 6.5 | 0.4555 | 113.1 | 735.15 | 1613.9407 | 73.515 | 161.3941
14 | 7 | 0.479 | 111.8 | 782.6 | 1633.8205 | 78.26 | 163.382
15 | 7.5 | 0.5025 | 110.5 | 828.75 | 1649.2537 | 82.875 | 164.9254
16 | 8 | 0.526 | 109.2 | 873.6 | 1660.8365 | 87.36 | 166.0837
17 | 8.5 | 0.5495 | 107.9 | 917.15 | 1669.0628 | 91.715 | 166.9063
18 | 9 | 0.573 | 106.6 | 959.4 | 1674.3455 | 95.94 | 167.4346
19 | 9.5 | 0.5965 | 105.3 | 1000.35 | 1677.0327 | 100.035 | 167.7033
20 | 10 | 0.62 | 104 | 1040 | 1677.4194 | 104 | 167.7419
21 | 10.5 | 0.6435 | 102.7 | 1078.35 | 1675.7576 | 107.835 | 167.5758
22 | 11 | 0.667 | 101.4 | 1115.4 | 1672.2639 | 111.54 | 167.2264
23 | 11.5 | 0.6905 | 100.1 | 1151.15 | 1667.1253 | 115.115 | 166.7125
24 | 12 | 0.714 | 98.8 | 1185.6 | 1660.5042 | 118.56 | 166.0504
25 | 12.5 | 0.7375 | 97.5 | 1218.75 | 1652.5424 | 121.875 | 165.2542
26 | 13 | 0.761 | 96.2 | 1250.6 | 1643.364 | 125.06 | 164.3364
27 | 13.5 | 0.7845 | 94.9 | 1281.15 | 1633.0784 | 128.115 | 163.3078
28 | 14 | 0.808 | 93.6 | 1310.4 | 1621.7822 | 131.04 | 162.1782
29 | 14.5 | 0.8315 | 92.3 | 1338.35 | 1609.561 | 133.835 | 160.9561
30 | 15 | 0.855 | 91 | 1365 | 1596.4912 | 136.5 | 159.6491
31 | 15.5 | 0.8785 | 89.7 | 1390.35 | 1582.6409 | 139.035 | 158.2641
32 | 16 | 0.902 | 88.4 | 1414.4 | 1568.071 | 141.44 | 156.8071
33 | 16.5 | 0.9255 | 87.1 | 1437.15 | 1552.8363 | 143.715 | 155.2836
34 | 17 | 0.949 | 85.8 | 1458.6 | 1536.9863 | 145.86 | 153.6986
35 | 17.5 | 0.9725 | 84.5 | 1478.75 | 1520.5656 | 147.875 | 152.0566
36 | 18 | 0.996 | 83.2 | 1497.6 | 1503.6145 | 149.76 | 150.3614
37 | 18.5 | 1.0195 | 81.9 | 1515.15 | 1486.1697 | 151.515 | 148.617
38 | 19 | 1.043 | 80.6 | 1531.4 | 1468.2646 | 153.14 | 146.8265
39 | 19.5 | 1.0665 | 79.3 | 1546.35 | 1449.9297 | 154.635 | 144.993
40 | 20 | 1.09 | 78 | 1560 | 1431.1927 | 156 | 143.1193
41 | 20.5 | 1.1135 | 76.7 | 1572.35 | 1412.079 | 157.235 | 141.2079
42 | 21 | 1.137 | 75.4 | 1583.4 | 1392.6121 | 158.34 | 139.2612
43 | 21.5 | 1.1605 | 74.1 | 1593.15 | 1372.8134 | 159.315 | 137.2813
44 | 22 | 1.184 | 72.8 | 1601.6 | 1352.7027 | 160.16 | 135.2703
45 | 22.5 | 1.2075 | 71.5 | 1608.75 | 1332.2981 | 160.875 | 133.2298
46 | 23 | 1.231 | 70.2 | 1614.6 | 1311.6166 | 161.46 | 131.1617
47 | 23.5 | 1.2545 | 68.9 | 1619.15 | 1290.6736 | 161.915 | 129.0674
48 | 24 | 1.278 | 67.6 | 1622.4 | 1269.4836 | 162.24 | 126.9484
49 | 24.5 | 1.3015 | 66.3 | 1624.35 | 1248.0599 | 162.435 | 124.806
50 | 25 | 1.325 | 65 | 1625 | 1226.4151 | 162.5 | 122.6415
51 | 25.5 | 1.3485 | 63.7 | 1624.35 | 1204.5606 | 162.435 | 120.4561
52 | 26 | 1.372 | 62.4 | 1622.4 | 1182.5073 | 162.24 | 118.2507
53 | 26.5 | 1.3955 | 61.1 | 1619.15 | 1160.2651 | 161.915 | 116.0265
54 | 27 | 1.419 | 59.8 | 1614.6 | 1137.8436 | 161.46 | 113.7844
55 | 27.5 | 1.4425 | 58.5 | 1608.75 | 1115.2513 | 160.875 | 111.5251
56 | 28 | 1.466 | 57.2 | 1601.6 | 1092.4966 | 160.16 | 109.2497
57 | 28.5 | 1.4895 | 55.9 | 1593.15 | 1069.5871 | 159.315 | 106.9587
58 | 29 | 1.513 | 54.6 | 1583.4 | 1046.5301 | 158.34 | 104.653
59 | 29.5 | 1.5365 | 53.3 | 1572.35 | 1023.3322 | 157.235 | 102.3332
60 | 30 | 1.56 | 52 | 1560 | 1000 | 156 | 100
61 | 30.5 | 1.5835 | 50.7 | 1546.35 | 976.5393 | 154.635 | 97.6539
62 | 31 | 1.607 | 49.4 | 1531.4 | 952.9558 | 153.14 | 95.2956
63 | 31.5 | 1.6305 | 48.1 | 1515.15 | 929.2548 | 151.515 | 92.9255
64 | 32 | 1.654 | 46.8 | 1497.6 | 905.4414 | 149.76 | 90.5441
65 | 32.5 | 1.6775 | 45.5 | 1478.75 | 881.5201 | 147.875 | 88.152
66 | 33 | 1.701 | 44.2 | 1458.6 | 857.4956 | 145.86 | 85.7496
67 | 33.5 | 1.7245 | 42.9 | 1437.15 | 833.372 | 143.715 | 83.3372
68 | 34 | 1.748 | 41.6 | 1414.4 | 809.1533 | 141.44 | 80.9153
69 | 34.5 | 1.7715 | 40.3 | 1390.35 | 784.8434 | 139.035 | 78.4843
70 | 35 | 1.795 | 39 | 1365 | 760.4457 | 136.5 | 76.0446
71 | 35.5 | 1.8185 | 37.7 | 1338.35 | 735.9637 | 133.835 | 73.5964
72 | 36 | 1.842 | 36.4 | 1310.4 | 711.4007 | 131.04 | 71.1401
73 | 36.5 | 1.8655 | 35.1 | 1281.15 | 686.7596 | 128.115 | 68.676
74 | 37 | 1.889 | 33.8 | 1250.6 | 662.0434 | 125.06 | 66.2043
75 | 37.5 | 1.9125 | 32.5 | 1218.75 | 637.2549 | 121.875 | 63.7255
76 | 38 | 1.936 | 31.2 | 1185.6 | 612.3967 | 118.56 | 61.2397
77 | 38.5 | 1.9595 | 29.9 | 1151.15 | 587.4713 | 115.115 | 58.7471
78 | 39 | 1.983 | 28.6 | 1115.4 | 562.4811 | 111.54 | 56.2481
79 | 39.5 | 2.0065 | 27.3 | 1078.35 | 537.4284 | 107.835 | 53.7428
80 | 40 | 2.03 | 26 | 1040 | 512.3153 | 104 | 51.2315
81 | 40.5 | 2.0535 | 24.7 | 1000.35 | 487.1439 | 100.035 | 48.7144
82 | 41 | 2.077 | 23.4 | 959.4 | 461.9162 | 95.94 | 46.1916
83 | 41.5 | 2.1005 | 22.1 | 917.15 | 436.6341 | 91.715 | 43.6634
84 | 42 | 2.124 | 20.8 | 873.6 | 411.2994 | 87.36 | 41.1299
85 | 42.5 | 2.1475 | 19.5 | 828.75 | 385.9139 | 82.875 | 38.5914
86 | 43 | 2.171 | 18.2 | 782.6 | 360.479 | 78.26 | 36.0479
87 | 43.5 | 2.1945 | 16.9 | 735.15 | 334.9966 | 73.515 | 33.4997
88 | 44 | 2.218 | 15.6 | 686.4 | 309.468 | 68.64 | 30.9468
89 | 44.5 | 2.2415 | 14.3 | 636.35 | 283.8947 | 63.635 | 28.3895
90 | 45 | 2.265 | 13 | 585 | 258.2781 | 58.5 | 25.8278
91 | 45.5 | 2.2885 | 11.7 | 532.35 | 232.6196 | 53.235 | 23.262
92 | 46 | 2.312 | 10.4 | 478.4 | 206.9204 | 47.84 | 20.692
93 | 46.5 | 2.3355 | 9.1 | 423.15 | 181.1818 | 42.315 | 18.1182
94 | 47 | 2.359 | 7.8 | 366.6 | 155.4048 | 36.66 | 15.5405
95 | 47.5 | 2.3825 | 6.5 | 308.75 | 129.5908 | 30.875 | 12.9591
96 | 48 | 2.406 | 5.2 | 249.6 | 103.7406 | 24.96 | 10.3741
97 | 48.5 | 2.4295 | 3.9 | 189.15 | 77.8555 | 18.915 | 7.7856
98 | 49 | 2.453 | 2.6 | 127.4 | 51.9364 | 12.74 | 5.1936
99 | 49.5 | 2.4765 | 1.3 | 64.35 | 25.9843 | 6.435 | 2.5984
100 | 50 | 2.5 | 0 | 0 | 0 | 0 | 0